## Assy BOM
NA,0
HARSCO
PN: 4028741
Rev: D
Write_MPN_NOTE_DB, 8
Line | DESC | MAN | MPN | ACI PN | QTY | POU | LOC
1 | CAP TANT 10UF 20V 10% 2312 | Kemet | B45196H4106K309 | 6590L-1 | 4 | SMT | C3,23,29,93
1 | SUB FOR ABOVE | Kemet | T491C106K020AT | 6590L-1 |  | SMT | C3,23,29,93
2 | CAP_TANT, 33µF 35V 10% 2917 | Kemet | B45197A6336K509 | 6590L-2 | 20 | SMT | C4-9,12-17,89-92,95-98
2 | SUB FOR ABOVE | Kemet | B45197A6336K506 | 6590L-2 |  | SMT | C4-9,12-17,89-92,95-98
2 | SUB FOR ABOVE | Kemet | T495X336K035ATE250 | 6590L-2 |  | SMT | C4-9,12-17,89-92,95-98
2 | SUB FOR ABOVE | Kemet | T495X336K035ATE260 | 6590L-2 |  | SMT | C4-9,12-17,89-92,95-98
3 | CAP CER 1UF 50V X7R 0805 | TDK | C0805C105K5RACTU | 6590L-3 | 32 | SMT | C49-56,59-66,69-76,79-86
3 | SUB FOR ABOVE | AVX | 08055C105KAT2A | 6590L-3 | 32 | SMT | C49-56,59-66,69-76,79-86
3 | SUB FOR ABOVE | Samsung | CL21B105KBFNNNG | 6590L-3 | 32 | SMT | C49-56,59-66,69-76,79-86
4 | CAP CER 0.1UF 50V 10% X7R 0805 | Yageo | CC0805KRX7R9BB104 | 6590L-4 | 30 | SMT | C2,10,20,24,26,32,33,34,35,36,37,38,39,40,41,42,43,44,45,46,47,48,57,58,67,68,77,78,87,88
4 | SUB FOR ABOVE | Kemet | C0805C104K5RACTU | 6590L-4 |  | SMT | C2,10,20,24,26,32,33,34,35,36,37,38,39,40,41,42,43,44,45,46,47,48,57,58,67,68,77,78,87,88
5 | CAP CER 2200PF 50V 10% X7R 0805 | Yageo | CC0805KRX7R9BB222 | 6590L-5 | 3 | SMT | C11,22,28
6 | CAP CER 10000PF 50V 10% X7R 0805 | Yageo | CC0805KRX7R9BB103 | 6590L-6 | 3 | SMT | C19,25,94
7 | CAP CER 470PF 50V 5% NPO 0805 | Yageo | CC0805JRNPO9BN471 | 6590L-7 | 2 | SMT | C21,27
8 | CAP CER 22PF 50V 5% NP0 0805 | Kemet | C0805C220J5GACTU | 6590L-8 | 2 | SMT | C30,31
8 | SUB FOR ABOVE | AVX | 08051A220JAT2A | 6590L-8 |  | SMT | C30,31
9 | CAP CER 0.047UF 50V 10% X7R 0805 | Kemet | C0805C473K5RACTU | 6590L-9 | 2 | SMT | C1,18
10 | RES 100 OHM 1/8W 1% 0805 SMD | Yageo | RC0805FR-07100RL | 6590L-10 | 1 | SMT | R20
10 | SUB FOR ABOVE | Pansonic | ERJ-6ENF1000V | 6590L-10 |  | SMT | R20
11 | RES 1.0M OHM 1/8W 5% 0805 SMD | PAN | ERJ-6GEYJ105V | 6590L-11 | 3 | SMT | R137-139
11 | SUB FOR ABOVE | Rohm | MCR10EZPJ105 | 6590L-11 |  | SMT | R137-139
12 | RES 470 OHM 1/8W 1% 0805 SMD | Yageo | RC0805FR-07470RL | 6590L-12 | 8 | SMT | R15-17,35,133,134,140,141
12 | SUB FOR ABOVE | SEI | RMCF0805FT470R | 6590L-12 |  | SMT | R15-17,35,133,134,140,141
13 | RES 4.70K OHM 1/8W 1% 0805 | Yageo | RC0805FR-074K7L | 6590L-13 | 5 | SMT | R3,135,136,142,143
14 | RES ARRAY 4 RES 10K OHM 2008 SMD | CTS | 743C083103JPTR | 6590L-14 | 34 | FA | R18,19,37,40,43,46,49,52,55,58,61,64,67,70,73,76,79,82,85,88,91,94,97,100,103,106,109,112,115,118,121,124,127,130
14 | SUB FOR ABOVE | Digi-Key | 743C083103JTR | 6590L-14 |  | SMT | R18,19,37,40,43,46,49,52,55,58,61,64,67,70,73,76,79,82,85,88,91,94,97,100,103,106,109,112,115,118,121,124,127,130
14 | SUB FOR ABOVE | Yageo | YC324-JK-0710KL | 6590L-14 |  | SMT | R18,19,37,40,43,46,49,52,55,58,61,64,67,70,73,76,79,82,85,88,91,94,97,100,103,106,109,112,115,118,121,124,127,130
15 | RES 1.5K OHM 1/8W 5% 0805 | SEI | RMCF0805JT1K50 | 6590L-15 | 64 | SMT | R38,39,41,42,44,45,47,48,50,51,53,54,56,57,59,60,62,63,65,66,68,69,71,72,74,75,77,78,80,81,83,84,86,87,89,90,92,93,95,96,98,99,101,102,104,105,107,108,110,111,113,114,116,117,119,120,122,123,125,126,128,129,131,132
15 | SUB FOR ABOVE | SEI | RMCF0805FT1K50 | 6590L-15 |  | SMT | R38,39,41,42,44,45,47,48,50,51,53,54,56,57,59,60,62,63,65,66,68,69,71,72,74,75,77,78,80,81,83,84,86,87,89,90,92,93,95,96,98,99,101,102,104,105,107,108,110,111,113,114,116,117,119,120,122,123,125,126,128,129,131,132
16 | RES 10.0K OHM 1/8W 1% 0805 SMD | Yageo | 9C08052A1002FKHFT | 6590L-16 | 20 | SMT | R2,4,12-14,21-34,36
16 | SUB FOR ABOVE | Yageo | RC0805FR-0710KL | 6590L-16 |  | SMT | R2,4,12-14,21-34,36
17 | RES 3.30K OHM 1/8W 1% 0805 SMD | Yageo | RC0805FR-073K3L | 6590L-17 | 1 | SMT | R6
18 | RES .22 OHM 1/4W 1% 0805 SMD | ROHM | MCR10EZHFLR220 | 6590L-18 | 1 | SMT | R7
19 | RES 60.4 OHM 1/4W 1% 1206 SMD | ROHM | MCR18EZHF60R4 | 6590L-19 | 2 | SMT | R9,11
19 | SUB FOR ABOVE | SamSung | RC3216F60R4CS | 6590L-19 |  | SMT | R9,11
19 | SUB FOR ABOVE | Stackpole | RMCF1206FT60R4 | 6590L-19 |  | SMT | R9,11
20 | RES 10 OHM 1/8W 5% 0805 SMD | Yageo | RC0805JR-0710RL | 6590L-20 | 1 | SMT | R10
20 | SUB FOR ABOVE | Yageo | RC0805FR-0710RL | 6590L-20 |  | SMT | R10
21 | RES 2.0K OHM 1/8W 5% 0805 SMD | Yageo | RC0805JR-072KL | 6590L-21 | 1 | SMT | R8
21 | SUB FOR ABOVE | Pansonic | ERJ-6GEYJ202V | 6590L-21 |  | SMT | R8
22 | RES 1.00K OHM 1/8W 1% 0805 SMD | Yageo | RC0805FR-071KL | 6590L-22 | 1 | SMT | R1
23 | RES 100K OHM 1/8W 1% 0805 SMD | Yageo | RC0805FR-07100KL | 6590L-23 | 1 | SMT | R5
24 | DIODE ESD PROTECTION SOT23 | NXP | PESD1CAN,215 | 6590L-24 | 2 | SMT | D115,116
24 | SUB FOR ABOVE | NXP | PESD24VL2BT,215 | 6590L-24 | 2 |  | D115,116
25 | DIODE ZENER 20V 500MW POWERDI323 SMD | Diode inc | PD3Z284C20-7 | 6590L-25 | 4 | FA | D108,109,113,114
26 | TVS DIODE 6VWM 10.3VC DO214AC | Littlefuse | SMAJ6.0CA | 6590L-26 | 1 | SMT | D110
27 | DIODE GEN PURP 50V 5A DO214AB | Comchip | CGRC501-G | 6590L-27 | 4 | SMT | D106,107,111,112
28 | DIODE GEN PURP 75V 150MA SOD323 | Diodes INC | 1N4148WS-7-F | 6590L-28 | 32 | SMT | D11,14,17,20,23,26,29,32,35,38,41,44,47,50,53,56,59,62,65,68,71,74,77,80,83,86,89,92,95,98,101,104
29 | TVS DIODE 30VWM 48.4VC DO214AC {No Polarity} | Littlefuse | SMAJ30CA | 6590L-29 | 35 | SMT | D1,3,5,12,15,18,21,24,27,30,33,36,39,42,45,48,51,54,57,60,63,66,69,72,75,78,81,84,87,90,93,96,99,102,105
30 | LED GREEN CLEAR T-1 3/4 PTH (FOR POLARITY SEE LTL2P3KGKNN DRAWING BELOW) | Lite-On | LTL2P3KGKNN | 6590L-30 | 33 | PTH | D7,D10,D13,D16, D19,D22,D25,D28, D31,D34,D37,D40, D43,D46,D49,D52, D55,D58,D61,D64, D67,D70,D73,D76, D79,D82,D85,D88, D91,D94,D97,D100,D103
31 | LED AMBER CLEAR T-1 3/4 PTH {POLARITY MARKING - CATHODE SHORT LEAD} | Avago | HLMP-EL30-LP000 | 6590L-31 | 1 | PTH | D8
31 | SUB FOR ABOVE | Avago | HLMP-Y701-G0000 | 6590L-31 |  | PTH | D8
32 | LED RED CLEAR 5MM T/H (FOR POLARITY SEE OVLFX3C7 DRAWING BELOW) | Optek | OVLFR3C7 | 6590L-32 | 1 | PTH | D9
33 | DIODE ZENER 2.7V 225MW SOT23-3 | On Semi | BZX84C2V7LT1G | 6590L-33 | 1 | SMT | D2
34 | DIODE SCHOTTKY 40V 1A DO214AC | Vishay | SS14-E3/61T | 6590L-34 | 2 | SMT | D4,6
35 | IC MCU 16/32B 768KB FLSH 144LQFP ARM_9, LPC2919 | NXP | LPC2919FBD144/01/, | 6590L-35 | 1 | SMT | U9
35 | SUB FOR ABOVE | NXP | LPC2919FBD144/01/,551 | 6590L-35 | 1 | SMT | U9
36 | IC REG LINEAR 1.8V 400MA SOT23-5 VOLTAGE_REG, 1.8V | TI | TPS73618DBVT | 6590L-36 | 1 | SMT | U5
37 | INTELLIGENT PWR SW 1CH 8SOIC HS_SW, IPS6041G | IR | IPS6041GPBF | 6590L-37 | 32 | SMT | U24,26,30-32,34,36-38,40,44-46,48,50-52,54,58-60,62,64-66,68,72-74,76,78,79
37 | SUB FOR ABOVE | IR/INFINEON | AUIPS6041G | 6590L-37 |  | SMT | U24,26,30-32,34,36-38,40,44-46,48,50-52,54,58-60,62,64-66,68,72-74,76,78,79
38 | IC INVERTER 6CH 6-INP 14TSSOP 74LV, SN74LV14APWR | TI | SN74LV14APWR | 6590L-38 | 9 | SMT | U1,28,29,42,43,56,57,70,71
39 | IC REG LINEAR 5V 250MA SOT223-3 VOLTAGE_REG, MIC2954 | Micrel | MIC2954-03WSTR | 6590L-39 | 2 | SMT | U3,U81
40 | OPTOISOLATOR 4KV 2CH 8-SOIC | Vishay | ILD206T | 6590L-40 | 19 | SMT | U23,U25,U27,U33, U35,U39,U41,U47 ,U49,U53,U55,U61, U63,U67,U69,U75, U77,U80,U82
41 | IC PWR N-CHAN 1:1 SOT223 MOSFET | Infineon | BTS4140N | 6590L-41 | 1 | SMT | U2
42 | IC REG BUCK BST ADJ 1.5A 8SOIC CONVERTER, NCP3063 | On Semi | NCP3063BDR2G | 6590L-42 | 1 | SMT | U4
43 | IC TRANSCEIVER HALF 1/1 8SOIC TRANSCEIVER, AMIS-42665 | On Semi | AMIS42665TJAA1RG | 6590L-43 | 2 | SMT | U6,7
44 | IC I/O EXPANDER SPI 16B 28SSOP | Microchip | MCP23S17-E/SS | 6590L-44 | 8 | SMT | U12,U13,U15,U16, U18,U19,U21,U22
45 | DGTL ISO 2500VRMS 4CH GP 16SOIC | AD | ADUM1401BRWZ-RL | 6590L-45 | 2 | SMT | U11,U17
46 | DGTL ISO 2500VRMS 3CH GP 16SOIC | AD | ADUM1300BRWZ | 6590L-46 | 2 | SMT | U14,U20
47 | IC SUPERVISOR 1 CHANNEL SC70-3 | AD | ADM803TAKSZ-REEL7 | 6590L-47 | 1 | SMT | U10
48 | IC TEMP SENS DIGITAL 8TSSOP | NXP | LM75ADP,118 | 6590L-48 | 1 | SMT | U8
49 | CONN HEADER VERT 10POS 2.54MM PTH DNI | Molex | 90131-0765 | 6590L-49 | 0 | DNI | J6
50 | CON, HEADER1X5 | Phoenix | 1727049 | 6590L-50 | 5 | PTH | J1,J2,J4,J8,J11
51 | TERM BLOCK HDR 8POS VERT 3.81MM PTH | PHOENIX | 1830651 | 6590L-51 | 4 | FA | J7,J9,J10,J12
52 | TERM BLK PLUG 8POS 3.81MM | Phoenix | 1827761 | 6590L-52 | 4 | FA | J7,J9,J10,J12
53 | CON, HDR1X2 DNI | Non-Pop | NON-POP | 6590L-53 | 0 | DNI | J3,J5
54 | CRYSTAL 16.0000MHZ 20PF SMD XTAL, XC694CT-ND_16MHZ {No Polarity} | ECS | ECS-160-20-5P-TR | 6590L-54 | 1 | SMT | Y1
54 | SUB FOR ABOVE | ECS | 520-CSM1600-20/R | 6590L-54 |  | SMT | Y1
55 | PTC RESET FUSE 30V 4A RADIAL PTH | Bel Fuse | 0ZRB0400FF1A | 6590L-55 | 5 | PTH | F1,F2,F3,F4,F5
56 | FIXED IND 470UH 380MA 4.18OHM SMD | API Delevan | SPD73R-474M | 6590L-56 | 1 | SMT | L2
57 | CMC 51UH 1A 2LN 5.5KOHM SMD | Wurth | 744227 | 6590L-57 | 3 | SMT | L1,L3,L4
58 | BJT NPN 65V 0.1A SC70-3 | Diodes Inc. | BC846BW-7-F | 6590L-58 | 1 | SMT | Q1
59 | MACHINED ALUMINUM POWER PAINT COATED AND SILKSCREENED CASE LID | Enclosure | 4208728 | 6590L-59 | 1 | HS | ENCTOP
61 | 6-32 X 1/2" FLAT HEAD SS SCREW | MCMASTER | 92210A148 | 6590L-61 | 4 | FA | RetainsBackCover1-4
61 | SUB FOR ABOVE | HiTech | 0608FSHCS-SS | 6590L-61 | 4 | FA | RetainsBackCover1-4
62 | SCREW, 6-32X0.25" BUTTON HEAD HEX | MCMASTER | 92949A144 | 6590L-62 | 8 | FA | Enclosure1-8
62 | SUB FOR ABOVE | HiTech | 0604BSHCS-SS | 6590L-62 | 1 | FA | Enclosure1-8
63 | STAR LOCKWASHER #6 | MCMASTER | 95584A201 | 6590L-63 | 1 | PTH | PCBA1
63 | SUB FOR ABOVE | HiTech | 06WE188SS | 6590L-63 |  | PTH | PCBA1
64 | M12 REAR MOUNT MALE CON | Turck | 78071698377 | 6590L-64 | 3 | PTH | CAN1IN,FIELDPOWER1,FIELDPOWER2
65 | M12 REAR MOUNT FEMALE CON | Turck | 78071698376 | 6590L-65 | 2 | PTH | CAN1OUT,CAN2
68 | THREAD LOCK | LOCTITE | 242 | 6590L-68 | 17 | PTH | SCREW1-17
68 | SUB FOR ABOVE | Permatex | PX29000 | 6590L-68 |  | PTH | SCREW1-17
69 | LABEL FOR IC DISCRETE LOT# PLUS SERIAL # AND LABEL FOR PC BOARD DISCRETE LOT# PLUS SERIAL # | panduit | C050X100YJT | 6590L-69 | 2 | FA | IC,PCB
71 | LABEL FOR ENCLOSURE CLEAR DISCRETE LOT# 1"X2 5/8" | Avery | 5630 | 6590L-71 | 1 | PTH | ENCLOSURE
71 | SUB LABEL - INK JET AVERY 8660 CLEAR 1"X2 5/8" - | Avery | 8660 | 6590L-71 | 1 | FA | PCB
72 | CONFORMAL COATING | Humiseal | 120A | 6590L-72 | 1 | PTH | PCB
73 | ELECTRICAL TEST | ACI | SEE PROCEDURE | 6590L-73 | 1 | CA | PCB
75 | CUSTOMER BOX | ACI | 120404502 | 6590L-75 | 1 | FA | PKG
76 | CUSTOMER BOX INSERT | ACI | 120404501 | 6590L-76 | 1 | FA | PKG
77 | DNP77 | DNP77 | DNP77 | 6590L-77 | 0 | DNI | DNP77
78 | DNP78 | DNP78 | DNP78 | 6590L-78 | 0 | DNI | DNP78
79 | DNP79 | DNP79 | DNP79 | 6590L-79 | 0 | DNI | DNP79
80 | DNP80 | DNP80 | DNP80 | 6590L-80 | 0 | DNI | DNP80
81 | DNP81 | DNP81 | DNP81 | 6590L-81 | 0 | DNI | DNP81
82 | DNP82 | DNP82 | DNP82 | 6590L-82 | 0 | DNI | DNP82
83 | BLACK THERMAL LEGEND INK-2 PT LEGEND 1 KG SET | Taiyo America | S-200EORDERTHROUGHPHOTOCHEMICALSYSTEMS919-266-4463 | 6590L-83 | 1 | PTH | ENCTOP
84 | ENCLOSURE REAR LID (FITS TO REAR OF ITEM 59 , 4208728) | See Sample | 4028418 | 6590L-84 | 1 | FA | LID
90 | 316 STAINLESS STEEL SPLIT LOCK WASHER FOR NUMBER 6 SCREW SIZE, 0.148" ID, 0.25" OD (APPLY TO NPTH) | MCMASTER | 92147A420 | 6590L-90 | 7 | PTH | Enclosure1-7